## 整机半高柜
整机半高柜
基本项目 | 序号 | 基本项目 | 描述 | 描述 | 描述
| 1 | 产品型号 | IVC1S-0.6 | IVC1S-0.7 | RVC1S-MT
| 2 | 额定电源 | 220V/50Hz | 220V/50Hz | 220V/50Hz
| 3 | 气候类型 | 3 | 3 | 3
| 4 | 有效容积 | 560L | 780L | 560L
| 5 | 展示面积 | 2.4㎡ | 3.4㎡ | 2.4㎡
| 6 | 产品外形尺寸 | 1945*916*1540mm | 2570*916*1540mm | 1945*916*1540mm
| 7 | 产品包装尺寸 | 2045*1016*1640mm | 2645*1016*1640mm | 2045*1016*1640mm
| 8 | 前端高度 | 600mm | 600mm | 600mm
| 9 | 净重 | 150Kg | 280Kg | 200Kg
| 10 | 毛重 | 180Kg | 320Kg | 230Kg
| 11 | 箱内温度范围 | 3-8℃ | 3-8℃ | 3-8℃
| 12 | 输入总功率 | 2050W | 2050W | 2050W
| 13 | 制冷剂 | R404A | R404A | R404A
| 14 | 制冷剂充注量 | 1800g | 2000g | 1800
主要参数 | 序号 | 基本项目 | 特性描述及说明 | 特性描述及说明 | 特性描述及说明
| 1 | 产品类型 | 整机半高柜 | 整机半高柜 | 整机半高柜
| 2 | 照明灯 | LED / 普通日光灯可选 | LED 普通日光灯可选 | LED 普通日光灯可选
| 3 | 除霜形式 | 定时自然除霜 | 定时自然除霜 | 定时自然除霜
| 4 | 箱体喷涂颜色 | 可选 | 可选 | 可选
| 5 | 下前罩颜色 | 根据要求 | 根据要求 | 根据要求
| 6 | 搁架 | 可调节高度式，喷涂镀锌钢板2层 | 可调节高度式，喷涂镀锌钢板2层 | 可调节高度式，喷涂镀锌钢板2层
| 7 | 底脚 | 高度可调 | 高度可调 | 高度可调
| 8 | 温控器 | 小精灵 | 小精灵 | 小精灵
| 9 | 蒸发风机 | EBM，5W*2 | EBM，5W*2 | EBM，5W*2
| 10 | 蒸发器 | 强制风冷铜管翅片式，烟台新洋 | 强制风冷铜管翅片式，烟台新洋 | 强制风冷铜管翅片式，烟台新洋
| 11 | 冷凝风机 | EBM，16W*3 | EBM，16W*3 | EBM，16W*3
| 12 | 夜帘 | 塑料夜帘 | 塑料夜帘 | 塑料夜帘
| 13 | 冷凝器 | 强制风冷铜管翅片式，烟台新洋 | 强制风冷铜管翅片式，烟台新洋 | 强制风冷铜管翅片式，烟台新洋
产品特点 | 1 | 多层隔板，超大容积、全方位展示，分体结构，可多台拼接，自由组合
| 2 | 搁架高度任意可调
| 3 | 采用优质名牌压缩机和高效蒸发器，节能高效
| 4 | 微电脑控温全自动化霜系统
| 5 | 独特风幕设计制冷速度快，冷量稳定均匀
| 6 | LED照明灯
澳柯玛股份有限公司
地址：青岛市黄岛区前湾港路315号澳柯玛工业园
网址:www.aucma.com.cn 联系人： 王月飞
电话：0532-86763848 电话： 13963990827
传真：0532-86764885 邮箱： wangyuefei@aucma.com.cn